## Load
Variables			Calculations
Max Voltage	24	V	Max Power	120	W
Max Amps	5	A	Total Resistance	0.655	Ohms
Control Voltage	3.3	V	Resistor Values	6.55	Ohms
Min Control Voltage	0.025	V	Ideal Resistor	6	Ohms
Max Control Voltage	3.275	V	Ideal Total Resistance	0.6
ADC Bits	12	bits	ADC Max Value	4096
DAC Bits	12	bits	DAC Max Value	4096
Number of Resistors	10		Min Amps	0.0416666667	A
			Max Amps	5.4583333333	A
			Read Amps Resolution	0.0013326009	A
			Read Volts Resolution	0.005859375	V